## Sheet1
FREQUENCY / REGISTER CALCULATOR |  |  |  |  | ALL BANDS/CHANNELS SORTED BY FREQUENCY | [5 empty] | ALL BANDS/CHANNELS SORTED BY BAND
[5 empty] | F | r | n | a | reg00 | reg01 | F | B | C | r | n | a | reg00 | reg01
| FREQUENCY -> REGISTERS |  |  |  | 5645 | 400 | 2205 | 5 | 0x00190 | 0x44E85 | 5865 | A | 1 | 400 | 2291 | 1 | 0x00190 | 0x47981
[5 empty] | 5658 | 400 | 2210 | 10 | 0x00190 | 0x4510A | 5845 | A | 2 | 400 | 2283 | 13 | 0x00190 | 0x4758D
| Frequency: | 5865 | MHz |  | 5665 | 400 | 2212 | 57 | 0x00190 | 0x45239 | 5825 | A | 3 | 400 | 2275 | 25 | 0x00190 | 0x47199
| Resolution: | 40 | kHz |  | 5685 | 400 | 2220 | 45 | 0x00190 | 0x4562D | 5805 | A | 4 | 400 | 2267 | 37 | 0x00190 | 0x46DA5
[5 empty] | 5695 | 400 | 2224 | 39 | 0x00190 | 0x45827 | 5785 | A | 5 | 400 | 2259 | 49 | 0x00190 | 0x469B1
| F_OSC | 8 |  | MHz | 5705 | 400 | 2228 | 33 | 0x00190 | 0x45A21 | 5765 | A | 6 | 400 | 2251 | 61 | 0x00190 | 0x465BD
| SYN_R | 400 |  | 0x190 | 5725 | 400 | 2236 | 21 | 0x00190 | 0x45E15 | 5745 | A | 7 | 400 | 2244 | 9 | 0x00190 | 0x46209
| SYN_N | 2291 |  | 0x8F3 | 5732 | 400 | 2239 | 4 | 0x00190 | 0x45F84 | 5725 | A | 8 | 400 | 2236 | 21 | 0x00190 | 0x45E15
| SYN_A | 1 |  | 0x1 | 5733 | 400 | 2239 | 29 | 0x00190 | 0x45F9D | 5733 | B | 1 | 400 | 2239 | 29 | 0x00190 | 0x45F9D
[5 empty] | 5740 | 400 | 2242 | 12 | 0x00190 | 0x4610C | 5752 | B | 2 | 400 | 2246 | 56 | 0x00190 | 0x46338
| REG00: | 0x | 00190 |  | 5745 | 400 | 2244 | 9 | 0x00190 | 0x46209 | 5771 | B | 3 | 400 | 2254 | 19 | 0x00190 | 0x46713
| REG01: | 0x | 47981 |  | 5752 | 400 | 2246 | 56 | 0x00190 | 0x46338 | 5790 | B | 4 | 400 | 2261 | 46 | 0x00190 | 0x46AAE
[5 empty] | 5760 | 400 | 2250 | 0 | 0x00190 | 0x46500 | 5809 | B | 5 | 400 | 2269 | 9 | 0x00190 | 0x46E89
[5 empty] | 5765 | 400 | 2251 | 61 | 0x00190 | 0x465BD | 5828 | B | 6 | 400 | 2276 | 36 | 0x00190 | 0x47224
| REGISTERS -> FREQUENCY |  |  |  | 5769 | 400 | 2253 | 33 | 0x00190 | 0x466A1 | 5847 | B | 7 | 400 | 2283 | 63 | 0x00190 | 0x475BF
[5 empty] | 5771 | 400 | 2254 | 19 | 0x00190 | 0x46713 | 5866 | B | 8 | 400 | 2291 | 26 | 0x00190 | 0x4799A
| REG00: | 0x | 190 |  | 5780 | 400 | 2257 | 52 | 0x00190 | 0x468B4 | 5705 | E | 1 | 400 | 2228 | 33 | 0x00190 | 0x45A21
| REG01: | 0x | 45239 |  | 5785 | 400 | 2259 | 49 | 0x00190 | 0x469B1 | 5685 | E | 2 | 400 | 2220 | 45 | 0x00190 | 0x4562D
[5 empty] | 5790 | 400 | 2261 | 46 | 0x00190 | 0x46AAE | 5665 | E | 3 | 400 | 2212 | 57 | 0x00190 | 0x45239
| SYN_R | 400 |  |  | 5800 | 400 | 2265 | 40 | 0x00190 | 0x46CA8 | 5645 | E | 4 | 400 | 2205 | 5 | 0x00190 | 0x44E85
| SYN_N | 2212 |  |  | 5805 | 400 | 2267 | 37 | 0x00190 | 0x46DA5 | 5885 | E | 5 | 400 | 2298 | 53 | 0x00190 | 0x47D35
| SYN_A | 57 |  |  | 5806 | 400 | 2267 | 62 | 0x00190 | 0x46DBE | 5905 | E | 6 | 400 | 2306 | 41 | 0x00190 | 0x48129
[5 empty] | 5809 | 400 | 2269 | 9 | 0x00190 | 0x46E89 | 5925 | E | 7 | 400 | 2314 | 29 | 0x00190 | 0x4851D
| Resolution: | 40 | kHz |  | 5820 | 400 | 2273 | 28 | 0x00190 | 0x4709C | 5945 | E | 8 | 400 | 2322 | 17 | 0x00190 | 0x48911
| Frequency: | 5665 | MHz |  | 5825 | 400 | 2275 | 25 | 0x00190 | 0x47199 | 5740 | F | 1 | 400 | 2242 | 12 | 0x00190 | 0x4610C
[5 empty] | 5828 | 400 | 2276 | 36 | 0x00190 | 0x47224 | 5760 | F | 2 | 400 | 2250 | 0 | 0x00190 | 0x46500
[5 empty] | 5840 | 400 | 2281 | 16 | 0x00190 | 0x47490 | 5780 | F | 3 | 400 | 2257 | 52 | 0x00190 | 0x468B4
[5 empty] | 5843 | 400 | 2282 | 27 | 0x00190 | 0x4751B | 5800 | F | 4 | 400 | 2265 | 40 | 0x00190 | 0x46CA8
[5 empty] | 5845 | 400 | 2283 | 13 | 0x00190 | 0x4758D | 5820 | F | 5 | 400 | 2273 | 28 | 0x00190 | 0x4709C
[5 empty] | 5847 | 400 | 2283 | 63 | 0x00190 | 0x475BF | 5840 | F | 6 | 400 | 2281 | 16 | 0x00190 | 0x47490
[5 empty] | 5860 | 400 | 2289 | 4 | 0x00190 | 0x47884 | 5860 | F | 7 | 400 | 2289 | 4 | 0x00190 | 0x47884
[5 empty] | 5865 | 400 | 2291 | 1 | 0x00190 | 0x47981 | 5880 | F | 8 | 400 | 2296 | 56 | 0x00190 | 0x47C38
[5 empty] | 5866 | 400 | 2291 | 26 | 0x00190 | 0x4799A | 5658 | R | 1 | 400 | 2210 | 10 | 0x00190 | 0x4510A
[5 empty] | 5880 | 400 | 2296 | 56 | 0x00190 | 0x47C38 | 5695 | R | 2 | 400 | 2224 | 39 | 0x00190 | 0x45827
[5 empty] | 5880 | 400 | 2296 | 56 | 0x00190 | 0x47C38 | 5732 | R | 3 | 400 | 2239 | 4 | 0x00190 | 0x45F84
[5 empty] | 5885 | 400 | 2298 | 53 | 0x00190 | 0x47D35 | 5769 | R | 4 | 400 | 2253 | 33 | 0x00190 | 0x466A1
[5 empty] | 5905 | 400 | 2306 | 41 | 0x00190 | 0x48129 | 5806 | R | 5 | 400 | 2267 | 62 | 0x00190 | 0x46DBE
[5 empty] | 5917 | 400 | 2311 | 21 | 0x00190 | 0x48395 | 5843 | R | 6 | 400 | 2282 | 27 | 0x00190 | 0x4751B
[5 empty] | 5925 | 400 | 2314 | 29 | 0x00190 | 0x4851D | 5880 | R | 7 | 400 | 2296 | 56 | 0x00190 | 0x47C38
[5 empty] | 5945 | 400 | 2322 | 17 | 0x00190 | 0x48911 | 5917 | R | 8 | 400 | 2311 | 21 | 0x00190 | 0x48395